## REKAPITULACIJA
R E K A P I T U L A C I J A
1. | Prezračevanje 2. NADSTROPJE - II. faza | 0
S K U P A J : |  | 0

## Prezračevanje
| Ponudbeni predračun sklop 4: Izvedba strojnih inštalacij - prezračevanje |  |  | Obrazec št: 2d
Z. | VRSTA DELA | ENOTA | KOS | CENA/ENOTO | CENA
ŠT. |  |  |  | EUR/ENOTO | EUR
1 | Dovodno odvodna rekuperativna naprava - KOMFOVENT tip Verso CF1300 F z entalpijskim prenosnikom toplote (z vzdrževanjem vlažnosti zraka v prstoru 40-60%) kompaktne izvedbe z izkoristkom vračanja toplote do 85% Naprava je sestavljena iz: • dovodni ventilator • odvodni ventilator • rekuperativna enota z by-passom • filter na odvodu • filter na dovodu • električni predgrelnik, 4,5 kW • cevni priključki za kanale • krmilna avtomatika • tedenski programator z nastavitvijo sobne temp. • daljinski upravljalnik U =3 x 400 V/50 Hz Qdov = 1300 m3/h; dp=100 Pa Qodv = 1300 m3/h; dp= 100 Pa;
| Komplet z obešalnim, pritrdilnim in tesnilnim materialom, električno povezavo, povezavo krmilnih elementov, kabli, priključitvijo na električno omrežje ter zagonom s strani pooblaščenega serviserja. | kom | 1
2 | Fleksibilni zvočno izolacijski zračni kanali za dušenje zvoka min. 25 dB/m, izdelani iz narebričene Al cevi in tkanine, skupaj s tesnilnim in pritrdilnim materialom (objemke).
Ustreza proizvod DEC, tip Sonodec 250
| Ø250 (dovod) | m | 6
| Ø250 (odvod) | m | 6
3 | Razdelilnik za dovod - plenum za prezračevalne kanale izdelan iz PVC, kompletno s fazonskimi kosi, ojačitvami, prirobnicami, tesnilnim in spojnim materialom.
priključki:
1×Ø 160
14×Ø 75
|  | kom | 2
4 | Razdelilnik za odvod - plenum za prezračevalne kanale izdelan iz PVC, kompletno s fazonskimi kosi, ojačitvami, prirobnicami, tesnilnim in spojnim materialom.
priključki:
1×Ø 160
14×Ø 75
|  | kom | 2
5 | Sistem gibljivih cevi za polaganje v spuščeni strop, vključno s spoji, tesnilni in pritrdilni material
priključki:
| Ø 75 | m | 395
6 | Vrtinčni vpihovalni element izdelan iz pocinkane pločevine deb. min. 2 mm
Izgled vpihovalnega elementa potrebno uskladiti z investitorjem
| DLV Ø 125 montaža v spuščeni strop, priključek Ø 75, Helios ali enakovredni | kom | 28
7 | Vrtinčni odsesovalni element izdelan iz pocinkane pločevine deb. min. 2 mm
Izgled odsesovalnega elementa potrebno uskladiti z investitorjem
| DLV Ø 125 montaža v spuščeni strop, priključek Ø 75, Helios ali enakovredni | kom | 28
8 | Razcepni kos vpihovalni element za cev Ø 75 na 2x Ø 75
|  | kom | 14
9 | Razcepni kos odsesovalni element za cev Ø 75 na 2x Ø 75
|  | kom | 14
10 | Okrogla fasadna zaščitna rešetka, barvana v barvi po izbiri investitorja vključno s pritrdilnim in tesnilnim materialom
| 400x400 mm za cev premera 315 mm | kom | 2
11 | Dobava in montaža kanalov za dovod/odvod do/iz rekuperatorja izdelanih iz posebne izolativne mase, polipropilen, nepropustna za vlago, z enostavnim načinom sestavljanja, majhna teža in dobra toplotna izolativnost, proizvajalca Zehnder (ali enakovredni) tip ConfoPipe
| cevi Ø 315, dolžina 500 mm | kom | 44
| koleno fi315/90° | kom | 8
12 | Obešalni in pritrdilni material za kanale iz zgornje postavke komplet z antivibracijskimi (gumijastimi podložkami) npr. proizvod Walraven, serija BIS. | kg | 85
0
13 | Izdelava odvoda kondenza iz PVC fleksibilne cevi in priklop na vertikalni žleb na fasadi |  |  |  | 0
| cev PVC 32 | m | 14
14 | Izdelava mavčno kartonske obloge dovodno odvodne rekuperativne enote, z vseh vidnih strani do stropa, v oblogo se izvede dostop za servisiranje-servisna odprtina, v skladu z navodili proizvajalca izbrane opreme.
|  | m2 | 6
15 | Izdelava spuščenega stropa tip armstrong ali ustezni, za prekritje zračnih kanalov in opreme predvidene za montažo v spuščeni strop.
|  | m2 | 105
16 | Izdelava prebojev:
* preboj na fasadi fi280 mm - potrebno
| upoštevati uporabo dvižne košare - višina cca 9 m | kos | 2
* preboj fi80 mm skozi betonski nosilec pod stropom
| etaže za potrebe razvoda prezračevanja | kos | 22
17 | Nastavitev prezračevanja, meritve in izdelava
| zapisnika | kpl | 1
18 | Navodila za obratovanje in vzdrževanje | kpl | 1
19 | Razne napisne tablice za označevanje naprav in cevovodov. | kom | 3
20 | Izdelava načrta PID | kpl | 1
21 | Nepredvidena dela ocena 10% vseh ponujenih del | % | 10 | 0 | 0
| SKUPAJ PREZRAČEVANJE: |  |  |  | 0
Ponudnik mora v ceni na enoto upoštevati vse zahteve navedene v tem razpisu, oz. se bo smatralo, da je v podanih cenah na enoto vse te zahteve ponudnik upošteval. Ponudbeni predračun mora biti izpolnjen s cenami na enoto, upoštevajoč zahtevani standard storitve, specifičnost razpisa in normative izvajanja tovrstnih del. Podpisnik v imenu udeleženca: V/na , dne Ime in priimek: Podpis in žig: